## 需求
需求项 | Note1 | 更改记录
4.7 号投板
优先压缩宽度 | 手持盒子宽度85mm
USB 保留 | 要求改成OTG | 已修改
WIFI/BT（C2通信） | 之前已经去掉；---> 要求保留（用串口） | 已修改
WIFI/BT（remote ID） | 留排线接口，模块不贴在PCB（用串口） | 已修改
去除 SD 卡 |  | 已删除
去除 GPS |  | 已删除
去除 DAC |  | 已删除
去除 ETH | 调试网口，要求保留功能（排线引出 RGMII 接口？） | 已删除
去除功放连接器 J15 | 相关电路一起去掉 | 已删除
电源连接器改成 2PIN | 不用电源板，直接接12V（可飞线） | 已修改
去掉 485 串口屏 |  | 已删除
运放AD8066 | 挪位置
去掉开关滤波器 J9 及相关电路 |  | 已删除
删除 J8 AD9361 | 去 DAC 接口，保留 ADC 接口 | 已删除
板上要有 3.3V 和 5V | 可外接飞线
LED | 留 4-5 个 IO，用于 LED 等（1个电源指示，一个 ALARM） | 2 个（ LED1个电源指示，一个 ALARM）

## SCH修改
SHRD100_BB_T1 | PAGE | 待修改 | 已修改 | 关联修改 | 疑问
| 02_FPGA_NONE | 无 | 无
| 03_FPGA_POWER | 无 | 无
| 04_FPGA_BIOS | 无 | 无
| 05_FPGA_EMMC_FLASH |  | 删除 SD 卡 删除 485接口 U5, U7； V3_1/V2_1/V1_1/V3_2/V2_2分别更名为 USB_ID/VBUS_ON/USB_OC/USB_INT/SYS_ALARM； PS_UART0_RX/PS_UART0_TX 分别更名为 WIFI2_RX/WIFI2/TX； GPIO0_DISPLAY/GPIO1_DISPLAY 分别更名为 WIFI1_EN/WIFI2_EN；
| 06_FPGA_ETH_USB |  | 删除以太网（U10, J6, Y4） 删除串口屏 J5 删除 Q4, Q5（USB_5V） USB 改成 OTG | 05页 V3_1/V2_1/V1_1/V3_2/V2_2/V1_2分别更名为 CON_DET/USB_ID/VBUS_ON/USB_OC/USB_INT/SYS_ALARM； 07页 GYRO_I2C_SCL_3V3/GYRO_I2C_SDA_3V3 分别更名为 OTG_I2C_SCL_3V3/OTG_I2C_SDA_3V3； 16页关联 ETH_VCC_1V2 可删除 16页关联 VDD_3V3_2A 待删除（12页有用到上拉） 16页关联信号 ETH_VCC_1V2_PG 待处理
| 07_FPGA_GPS_WIFI | U11可删除 | 删除 GPS（U15, J26, U13）； U12 型号更改为 LSF0204RUT0012A； GYRO_I2C_SCL_3V3/GYRO_I2C_SDA_3V3 分别更名为 OTG_I2C_SCL_3V3/OTG_I2C_SDA_3V3； 新增 WIFI 对外连接器（J26, J27）
| 08_FPGA_DDR4_PS | 无 | 无
| 09_FPGA_AD9361_CTRL | U20 D4/D5/D6 通道可删除 | 删除开关滤波器 （J19, U19） 删除 D86, D87 U51 型号更改为 LSF0204RUT0012A
| 10_FPGA_DAC |  | 删除 DAC（U23, U24, U25, J10, J11，电源 U21, U22，R247, R249） 删除 J18, J19
| 11_ADC_CLOCK |  | 除 Y5, U29 以外的电路全部删除；U29 Y0 输出增加 C798 到地
| 12_GRYO | VCC_GYRO_3V3 取电待修改（不从 VDD_3V3_2A 取电）
| 13_CONNECTOR | Q22可删除 | 删除到射频功放板连接器 J15 删除电源连接器（J25, U59, U60） J12 删除 ON/OFF_SW J12 增加 PWR_LED J12 TRIGGER_IN 改成 ALARM_LED_A，PIN10 由 GND 改为 ALARM_LED_C，增加 ALARM_LED 驱动电路； 电源连接器待修改为 2PIN，12V 输入增加 330uf 电解电容； 原 GPS_SW 连接到 J12，作为预留 IO 口； | 删除14 页 VCC_12V_PG 删除 09页 VCC0_28V_PG, VCC1_32V_PG； | Q40相关电路（生成VSENSE_3V3_OT_EN ）可改可不改？
| 14_CORE_POWER1 |  | 删除 VCC_12V_PG
15_CORE_POWER2
16_CORE_POWER3